## Sheet1
新旧《实施强制管理的计量器具目录》变化对比
一级序号 | 二级序号 | 一级目录 | 二级目录 | 监管方式 | 强检方式 | 强检范围及说明
1 | (1) | 体温计 | 体温计 | 型式批准强制检定 | 玻璃体温计只做型式批准和首次强制检定,失准报废:其他体温计周期检定 | 用于医疗卫生:医疗机构对人体温度的测量
| 1 |  | 休温计 | P+V(集中玻璃体温计只做型式批准和首次强制检定,失准报废) |  | 用于医疗卫生
2 | （2） | 非自动衡器 | 作自动衡器 | 型式批准强制检定 | 周期检定 | 用于贸易结算:商品包裹、行李、粮食等的称重
| 2 |  | 非自动街器（最大称量不大于60kg,分度值不小于1mg ) | P+V |  | 用于贸易结算
3 | （3） | 自动衡器 | 动态汽车衡(车辆总重计量) | 型式批准强制检定 | 周期检定 | 用于安全防护:车辆超限超载的称重用于贸易结算:商品的称重
| 3 |  | 动态汽车衡(车辆总重计量) | P+V |  | 用于安全防护、贸易结算
4 | (4) | 轨道衡 | 轨道衡 | 型式批准强制检定 | 周期检定 | 用于贸易结算:商品的称重
| 4 |  | 轨道衡 | P |  | 用于贸易结算
5 | (5) | 计量罐 | 铁路计量罐(车) | 强制检定 | 周期检定 | 用于贸易结算:液体容积的测量
| 5 |  | 铁路计景罐《车) |  | I | 用于贸易结算
| (6) |  | 船舶液货计量舱（供油船舶计量舱、船舶污油舱、污水舱、运输船舶计量舱5000载重吨以下) | 强制检定 | 周期检定 | 用于贸易结算:原油、成品油及其他液体或固体容积的测量
| 6 |  | 船舶液货计量舱（供油船舶计量舱、船舶污油舱、污水舱、运输船舶计量舱5000载重吨以下) | V |  | 用于贸易结算
| (7) |  | 立式金属罐 | 强制检定 | 周期检定 | 用于贸易结算:液体容积的测量
| 7 |  | 立式金属罐 | V |  | 用于贸易结算
6 | (8) | 称重传感器 | 称重传感器 | 型式批准
|  |  | 称重传息器 | P
7. | (9) | 称重显示器 | 称重显示器 | 型式批准
| 9 |  | 称重显示器 | P
8 | (10) | 加油机 | 燃油加油机 | 型式批准强制检定 | 周期检定 | 用于贸易结算:成品油流量的测量
| 10 |  | 燃油加油机 | P+V |  | 用于贸易结算
9 | (11) | 加气机 | 液化石油气加气机 | 型式批准强制检定 | 周期检定 | 用于贸易结算:石油气流量的测量
| I I |  | 液化石油气加气机 | P+V |  | 用于贸易结算
| (12) |  | 压缩天然气加气机 | 型式批准强制检定 | 周期检定 | 用于贸易结算:天然气流量的测量
| 12 |  | 压缩天然气加气机 | P+V |  | 用于贸易结算
| (13) |  | 液化天然气加气机 | 型式批准强制检定 | 周期检定 | 用于贸易结算:天然气流量的测量
| 13 |  | 液化天然气加气 | P+V |  | 用于贸易结算
10 | (14) | 水表 | 水表DN15~DN50 | 型式批准强制检定 | 工业用:周期检定生活用:首次强制检定,限期使用,到期轮换 | 用于贸易结算:用水量的测量
| 14 |  | 水表DN15~DN50 | P+V |  | 用于贸易结算
11 | (15) | 燃气表 | 燃气表G1.6~G16 | 型式批准强制检定 | 工业用:周期检定生活用:首次强制检定,限期使用,到期轮换 | 用于贸易结算:煤气(天然气)用量的测量
| 15 |  | 燃气表G1.6~G16 | P+V |  | 用于贸易结算
12 - | (16) | 热能表 | 热能表DN15~DN50 | 型式批准强制检定 | 周期检定 | 用于贸易结算:用热量的测量
| 16 |  | 热能表DN15 ~DN50 | P+V |  | 用于贸易结算
13 - | (17) | 流量计 | 流量计(☐径范围DN300 及以下) | 型式批准强制检定 | 周期检定 | 用于贸易结算:液体、气体、蒸汽流量的测量
| 17 |  | 流量计(☐径范围DN300及以下) | P+V |  | 用于贸易结算
14 - | (18) | 血压计(表) | 无创自动测量血压计 | 型式批准强制检定 | 周期检定 | 用于医疗卫生:医疗机构对人体血压的测量
| 18 |  | 无创自动测量血压计 | P+V |  | 用于医疗卫生
| (19) |  | 无创非自动测量血压计 | 型式批准强制检定 | 周期检定 | 用于医疗卫生:医疗机构对人体血压的测量
| 19 |  | 无创非自动测量血压计 | P+V |  | ) 用于医疗卫生
15. | (20) | 眼压计 | 眼压计 | 型式批准强制检定 | 周期检定 | 用于医疗卫生:医疗机构对人体眼压的测量
| 20 |  | 限压计 | P+V |  | 用于医疗卫生
16 | (21) | 压力仪表 | 指示类压力表,显示类压力表 | 型式批准强制检定 | 周期检定 | 用于安全防护:1电站锅炉主气包和给水压力的测量；2固定式空压机风仓及总管压力的测量；3.发电机、气轮机油压及机车压力的测量；4.带报警装置压力的测量,5.密封增压容器压力的测量；6.有害、有毒、腐蚀性严重介质压力的测量。
| 21 |  | 指示类压力表、显示类压力表 | P+V |  | 用于安全防护
| 22 |  | 压力变送器、压力传感器 | P+V |  | 用于安全防护
17 | (22) | 机动车测速仪 | 机动车测速仪 | 型式批准强制检定 | 周期检定 | 用于安全防护:机动车行驶速度的监测
| 23 |  | 机动车测速仪 | P+V |  | 用于安全防护
18 | (23) | 出租汽车计价器 | 出相汽车计价器 | 型式批准强制核定 | 周期检定 | 用于贸易结算：出租汽车计时计里程的测量
| 24 |  | 出相汽车计价器 | P+V |  | 用于贸易结算
19 | (24) | 电能表 | 电能表 | 型式批准强制检定 | 工业用：周期检定生活用,首次强制检定,限期使用到期轮换或根据表计状态延期 | 用于贸易结算,用电量的测量
| 25 |  | 电能表 | P+V |  | 用于贸易结算
20 . | (25) | 声级计 | 声级计 | 型式批准强制检定 | 周期检定 | 用于环境监测:噪声的测量
| 26 |  | 声级计 | P+V |  | 用于环境监测
21 | (26) | 听力计 | 纯音听力计 | 型式批准强制检定 | 周期检定 | 用于医疗卫生医疗机构对人体听力的测量
| 27 |  | 纯音听力计 | P+V |  | 用于医疗卫生
| (27) |  | 阻抗听力计 | 型式批准强制检定 | 周期检定 | 用于医疗卫生:医疗机构对人体听力的测量
| 28 |  | 阻抗听力计 | P+V |  | 用于医行卫生
22 | (28) | 焦度计 | 焦度计 | 型式批准强制检定 | 周期检定 | 用于医疗卫生:医疗机构、眼镜制配场所对眼镜镜片焦度的测量
| 29 |  | 焦度计 | P+V |  | 用于医行卫生
23 | (29) | 验光仪器 | 验光仪、综合验光仪 | 型式批准强制检定 | 周期检定 | 用于医疗卫生：医疗机构、眼镜制配场所验光使用
| 30 |  | 验光仪、综合验光仪 | P+V |  | 用于医行卫生
| (30) |  | 验光镜片箱 | 型式批准强制检定 | 周期检定 | 用于医疗卫生：医疗机构、眼镜制配场所验光使用
| 31 |  | 验光镜片箱 | P+V |  | 用于医行卫生
| (31) |  | 角膜曲率计 | 型式批准强制检定 | 周期检定 | 用于医疗卫生：医疗机构、眼镜制配场所测量角膜曲率使用
| 32 |  | 角膜曲率计 | P+V |  | 用于医行卫生
24 | (32) | 糖量计 | 糖量计 | 型式批准强制检定 | 周期检定 | 于贸易结算: 制糖原料含糖量的测量
| 33 |  | 糖量计 | P+V |  | 用于贸易结算
24 | (32) | 糖量计 | 糖量计 | 型式批准强树检定 | 周期检定 | 用于贸易结算:制糖原料含糖量的测量
| 33 |  | 糖量计 | P+V |  | 用于贸易结算
25 | (33) | 烟尘谷尘测最仪 | 烟尘采样器 | 型式批准
| 34 |  | 烟尘采样器 | P
| (34) |  | 粉尘采样器 | 型式批准
| 35 |  | 粉尘采样器 | P
| (35) |  | 粉尘浓度测量仪 | 型式批准
| 36 |  | 粉尘浓度测量仪 | P
26 | (36) | 颗粒物采样器 | 颗粒物采样器 | 型式批准
| 37 |  | 颗粒物采样器 | P
27 | (37) | 大气采样器 | 大气采样器 | 型式批准
| 38 |  | 大气采样器 | P
28 | (38) | 透射式烟度计 | 透射式烟度计 | 型式批准强树检定 | 周期检定 | 用于环境监测:柴油发动机排放污染物的测量
| 39 |  | 透射式烟度计 | P+V |  | 用于环境监测
29 | (39) | 水分测定仪 | 烘干法水分测定仪 | 型式批准强制检定 | 周期检定 | 用于贸易结算:水分的测量
| 40 |  | 烘干法水分测定仪 | P+V |  | 用于贸易结算
| (40) |  | 电容法和电阻法谷物水分测定仪 | 型式批准强制检定 | 周期检定 | 用于贸易结算:谷物水分的测量
| 41 |  | 电容法和电阻法谷物水分测定仪 | P+V |  | 用于贸易结算
| (41) |  | 原棉水分测定仪 | 型式批准强制检定 | 周期检定 | 用于贸易结算。水分的所量
| 42 |  | 原棉水分测定仪 | P+V |  | 用于贸易结算
30 | (42) | 呼出气体酒精含量检测仪 | 呼出气体酒精含量检测仪 | 型式批准强制检定 | 周期检定 | 用于安全防护:对机动车司机是否酒后开车的监测
| 43 |  | 呼出气体酒精含量检测仪 | P+V |  | 用于安全防护
31 | (43) | 谷物容重器 | 谷物容重器 | 强制检定 | 周期检定 | 用于贸易结算： 谷物收购时定等定价每升重量的测量
| 44 |  | 谷物容重器 | V |  | 用于贸易结算
32 | (44) | 乳汁计 | 乳汁计 | 强制检定 | 周期徐定 | 用于贸易结算:乳计浓度和密度的测量
| 45 |  | 乳汁计 | V |  | 用于贸易结算
33 | (45) | 电动汽车充电桩 | 电动汽车交(直流充电桩/非车裁直流充电机 | 强制检定 | 周期检定 | 用于贸易结算：向社会提供充电服务的电动汽车充电桩充电量的测量
| 46 |  | 电动汽车交(直流充电桩/非车裁直流充电机 | V |  | 用于贸易结算
34 | (46) | 放射治疗用电离室剂量计 | 放射治疗用电离室剂量计 | 强制检定 | 周期检定 | 用于医疗卫生。医疗机构对人体放射剂量的测量
| 47 |  | 放射治疗用电离室剂量计 | V |  | 用于医疗卫生
35 | (47) | 医用诊断x射线设备 | 医用诊断X射线设备 | 强制检定 | 周期检定 | 用于医疗卫生:医疗机构对人体进行辐射诊断和治疗
| 48 |  | 非数字化医用诊断X射线仪 | V |  | 用于医疗卫生
36 | (48) | 医用活度计 | 医用活度计 | 强制检定 | 周期检定 | 用于医疗卫生:医疗机构以放射性核素进行诊断和治疗的核素活度的测量
| 49 |  | 医用活度计 | V |  | 用于医疗卫
37 | (49) | 心脑电测量仪器 | 心电图仪 | 强制检定 | 周期检定 | 用于医疗卫生:医疗机构对人体心电位的测量
| 50 |  | 心电图仪 | V |  | 用于医疗卫生
| (50) |  | 脑电图仪 | 强制检定 | 周期检定 | 用于医疗卫生:医疗机构对人体脑电位的测量
| 51 |  | 脑电图仪 | V |  | 用于医疗卫生
| (51) |  | 多参数监护仪 | 强制检定 | 周期检定 | 用于医疗卫生:医疗机构对人体心电、脉搏、血氧饱和度等测量
| 52 |  | 多参数监护仪 | V |  | 用于医疗卫生
38 | (52) | 电力测量用互感器 | 电力测量用互感器 | 500kv (含)以下型式批准、强制检定:500kv以上型式批准 | 周期检定 | 用于贸易结算:作为电能表的配套设备,对用电量的测量
| 53 |  | 电力测量用互感器 | P+V (500kv(含)以下P(500kv以上) |  | 用于贸易结算
39 | (53) | 测绘仪器 | 手持式激光测距仪 | 型式批准
| 54 |  | 手持式激光测距仪 | P
| (54) |  | 全站仪 | 型式批准
| 55 |  | 全站仪 | P
| (55) |  | 测地型GNSS接收机 | 型式批准
| 56 |  | 测地型GNSS接收机 | P
40 | (56) | 有毒有害、易燃易爆气体检测(报警)仪 | 二氧化硫气体检测仪 | 型式批准
| 57 |  | 二氧化硫气体检测仪 | P
| (57) |  | 硫化氢气体分析仪 | 型式批准
| 58 |  | 硫化氢气体分析仪 | P
| (58) |  | 一氧化碳检测报警器 | 型式批准
| 59 . |  | 一氧化碳检测报警器 | P
| (59) |  | 一氧化碳二氧化碳红外线气体分析器 | 型式批准
| 60 |  | 一氧化碳二氧化碳红外线气体分析器 | P
| (60) |  | 烟气分析仪 | 型式批准
| 61 |  | 烟气分析仪 | P
| (61) |  | 化学发光法氮氧化物分析仪 | 型式批准
| 62 |  | 化学发光法氮氧化物分析仪 | P
| (62) |  | 甲烷测定器 | 型式批准
| 63 |  | 甲烷测定器 | P
注: P表示型式批准,V表示强制检定。